## Sheet1
Component | Quantity | Voltage | Current |  |  | Avg Power per unit | Avg Total Power | Max Power per unit | Max Total Power
|  |  | Idle State | Nominal State | Peak State
Raspberry Pi 5 Model B 16 GB RAM | 1 | 5 | 1 | 2 | 3 | 10 | 10 | 15 | 15
ESP32-S Development Board CH340 | 1 | 3.3 | 0.02 | 0.15 | 0.6 | 0.495 | 0.495 | 1.98 | 1.98
MPU9250 | 1 | 3.3 | 8e-06 | 0.0037 | 0.004 | 0.01221 | 0.01221 | 0.0132 | 0.0132
VL53L1X | 2 | 3.3 | 2e-05 | 0.016 | 0.018 | 0.0528 | 0.1056 | 0.0594 | 0.1188
SG555123000-30K | 4 | 12 | 0.14 | 0.8 | 3 | 9.6 | 38.4 | 36 | 144
BTS7960 | 4 | 5 | - | 0.002 | 0.003 | 0.01 | 0.04 | 0.015 | 0.06
Calculations | Battery Model | INR18650MH1 |  | No. of cells in serires | 3 | - | Max Power | 161.172 | W
| Desired Work Time | 2 | h | Pack Voltage | 11.1 | V | Avg Power | 49.0528 | W
| Desired Voltage | 12 | V | No. of cells in parallel | 3 | - | Peak Current | 14.52 | A
| Cell Voltage | 3.7 | V | Pack Capacity | 9.3 | Ah | Energy | 98.1056 | Wh
| Cell Capacity | 3.1 | Ah | Pack max Current | 30 | A | Capacity | 8.8383 | Ah
| Cell max Current | 10 | A | Total No. of Cells | 9 | - | Min C-Rating | 1.6428 | C
|  |  |  | C_Rating | 3.2258 | C